## Cantilever
Cantilever concrete |  |  |  | Cantilever aluminum |  |  |  | Cantilever steel
1 - Data |  |  |  | 1 - Data |  |  |  | 1 - Data
| L min | 1 | m |  | L min | 1 | m |  | L min | 1 | m
| L max | 8 | m |  | L max | 8 | m |  | L max | 8 | m
| H min | 0.5 | m |  | H min | 0.5 | m |  | H min | 0.5 | m
| H max | 4 | m |  | H max | 4 | m |  | H max | 4 | m
| target | 200 | / |  | target | 200 | / |  | target | 200 | /
| P min | 0 | kN |  | P min | 0 | kN |  | P min | 0 | kN
| P max | -1000 | kN |  | P max | -3000 | kN |  | P max | -2500 | kN
| E min | 15 | GPa |  | E min | 50 | GPa |  | E min | 180 | GPa
| E max | 45 | GPa |  | E max | 80 | GPa |  | E max | 210 | GPa
2 - Approx |  |  |  | 2 - Approx |  |  |  | 2 - Approx
| µ L | 4.5 | m |  | µ L | 4.5 | m |  | µ L | 4.5 | m
| µ H | 2.25 | m |  | µ H | 2.25 | m |  | µ H | 2.25 | m
| µ E | 30000000000 | Pa |  | µ E | 65000000000 | Pa |  | µ E | 195000000000 | Pa
| µ P | -500000 | N |  | µ P | -1500000 | N |  | µ P | -1250000 | N
| µ u_max | 0.0225 | m |  | µ u_max | 0.0225 | m |  | µ u_max | 0.0225 | m
| A | 0.01 | m² |  | A | 0.015 | m² |  | A | 0.004 | m²
| I approx | 0.025329 | m^4 |  | I approx | 0.038006 | m^4 |  | I approx | 0.010128 | m^4
| u approx | 0.019987 | m |  | u approx | 0.018443 | m |  | u approx | 0.019226 | m
| delta u | -0.0025132 | <=0 |  | delta u | -0.0040567 | <=0 |  | delta u | -0.0032743 | <=0
3 - Range |  |  |  | 3 - Range |  |  |  | 3 - Range
| f | 2 | / |  | f | 2 | / |  | f | 2 | /
| A min | 0.005 | m² |  | A min | 0.0075 | m² |  | A min | 0.002 | m²
| A max | 0.02 | m² |  | A max | 0.03 | m² |  | A max | 0.008 | m²
H
A
A

## Bi supported beam
Beam concrete |  |  |  | Beam aluminum |  |  |  | Beam steel
1 - Data |  |  |  | 1 - Data |  |  |  | 1 - Data
| L min | 2 | m |  | L min | 2 | m |  | L min | 2 | m
| L max | 16 | m |  | L max | 16 | m |  | L max | 16 | m
| H min | 0.5 | m |  | H min | 0.5 | m |  | H min | 0.5 | m
| H max | 4 | m |  | H max | 4 | m |  | H max | 4 | m
| target | 500 | / |  | target | 500 | / |  | target | 500 | /
| P min | 0 | kN |  | P min | 0 | kN |  | P min | 0 | kN
| P max | -1000 | kN |  | P max | -3000 | kN |  | P max | -2500 | kN
| E min | 15 | GPa |  | E min | 50 | GPa |  | E min | 180 | GPa
| E max | 45 | GPa |  | E max | 80 | GPa |  | E max | 210 | GPa
2 - Approx |  |  |  | 2 - Approx |  |  |  | 2 - Approx
| µ L | 9 | m |  | µ L | 9 | m |  | µ L | 9 | m
| µ H | 2.25 | m |  | µ H | 2.25 | m |  | µ H | 2.25 | m
| µ E | 30000000000 | Pa |  | µ E | 65000000000 | Pa |  | µ E | 195000000000 | Pa
| µ P | -500000 | N |  | µ P | -1500000 | N |  | µ P | -1250000 | N
| µ u_max | 0.018 | m |  | µ u_max | 0.018 | m |  | µ u_max | 0.018 | m
| A | 0.01 | m² |  | A | 0.015 | m² |  | A | 0.004 | m²
| I approx | 0.025329 | m^4 |  | I approx | 0.038006 | m^4 |  | I approx | 0.010128 | m^4
| u approx | 0.0099934 | m |  | u approx | 0.0092217 | m |  | u approx | 0.0096129 | m
| delta u | -0.0080066 | <=0 |  | delta u | -0.0087783 | <=0 |  | delta u | -0.0083871 | <=0
3 - Range |  |  |  | 3 - Range |  |  |  | 3 - Range
| f | 2 | / |  | f | 2 | / |  | f | 2 | /
| A min | 0.005 | m² |  | A min | 0.0075 | m² |  | A min | 0.002 | m²
| A max | 0.02 | m² |  | A max | 0.03 | m² |  | A max | 0.008 | m²

## Two bars beam
Concrete |  |  |  | Aluminum |  |  |  | Steel
1 - Data |  |  |  | 1 - Data |  |  |  | 1 - Data
| L min | 2 | m |  | L min | 2 | m |  | L min | 2 | m
| L max | 15 | m |  | L max | 15 | m |  | L max | 15 | m
| H min | 2 | m |  | H min | 2 | m |  | H min | 2 | m
| H max | 7.5 | m |  | H max | 7.5 | m |  | H max | 7.5 | m
| target | 800 | / |  | target | 800 | / |  | target | 800 | /
| P min | 0 | kN |  | P min | 0 | kN |  | P min | 0 | kN
| P max | -1000 | kN |  | P max | -2000 | kN |  | P max | -5000 | kN
| E min | 15 | GPa |  | E min | 50 | GPa |  | E min | 180 | GPa
| E max | 45 | GPa |  | E max | 80 | GPa |  | E max | 240 | GPa
2 - Approx |  |  |  | 2 - Approx |  |  |  | 2 - Approx
| µ L | 8.5 | m |  | µ L | 8.5 | m |  | µ L | 8.5 | m
| µ H | 4.75 | m |  | µ H | 4.75 | m |  | µ H | 4.75 | m
| µ E | 30000000000 | Pa |  | µ E | 65000000000 | Pa |  | µ E | 210000000000 | Pa
| µ P | -500000 | N |  | µ P | -1000000 | N |  | µ P | -2500000 | N
| N | 335461.8101 | N |  | N | 670923.6202 | N |  | N | 1677309.0505 | N
| µ u_max | 0.0059375 | m |  | µ u_max | 0.0059375 | m |  | µ u_max | 0.0059375 | m
| A | 0.02 | m² |  | A | 0.01 | m² |  | A | 0.0075 | m²
| l bar | 9.7372 | m |  | l bar | 9.7372 | m |  | l bar | 9.7372 | m
| u approx | 0.0054441 | m |  | u approx | 0.010051 | m |  | u approx | 0.01037 | m
| u_v approx | 0.0030423 |  |  | u_v approx | 0.0056165 |  |  | u_v approx | 0.0057948
| delta u | -0.0028952 | <=0 |  | delta u | -0.00032098 | <=0 |  | delta u | -0.00014268 | <=0
3 - Range |  |  |  | 3 - Range |  |  |  | 3 - Range
| f | 2 | / |  | f | 2 | / |  | f | 2 | /
| A min | 0.01 | m² |  | A min | 0.005 | m² |  | A min | 0.00375 | m²
| A max | 0.04 | m² |  | A max | 0.02 | m² |  | A max | 0.015 | m²